## FS
id | type | 2025 | 2030 | 2035 | 2040 | 2045 | 2050
0 | Coal conventional | 0 | 0 | 0 | 0 | 0 | 0
1 | Gas Conventional | 35700 | 20000 | 10000 | 5000 | 0 | 0
2 | Coal CCS | 0 | 0 | 0 | 0 | 0 | 0
3 | Gas CCS | 0 | 2000 | 5000 | 8000 | 9000 | 10000
4 | Nuclear | 6800 | 12000 | 18000 | 22000 | 24000 | 25000
5 | Peakers | 5000 | 3000 | 2000 | 1000 | 0 | 0
6 | Offshore Wind | 15000 | 35000 | 55000 | 70000 | 78000 | 80000
7 | PV | 17000 | 40000 | 65000 | 85000 | 95000 | 100000
8 | CSP | 0 | 0 | 0 | 0 | 0 | 0
9 | Biomass | 4600 | 4800 | 4900 | 5000 | 5000 | 5000
10 | Geothermal | 0 | 500 | 1000 | 1500 | 1800 | 2000
11 | Hydro ROR | 2500 | 2700 | 2800 | 2900 | 3000 | 3000
12 | Hydro reservoir | 2500 | 2700 | 2800 | 2900 | 3000 | 3000
13 | Storage | 3000 | 10000 | 18000 | 25000 | 28000 | 30000
14 | Other RES | 1000 | 2000 | 3000 | 4000 | 4500 | 5000
15 | OCGT | 10000 | 6000 | 3000 | 1000 | 0 | 0
16 | Onshore Wind | 16000 | 20000 | 24000 | 27000 | 29000 | 30000
17 | Gas(LF) | 5000 | 3000 | 2000 | 1000 | 0 | 0
18 | Micro CHP | 500 | 700 | 850 | 950 | 1000 | 1000
19 | Industrial CHP | 5000 | 5000 | 5000 | 5000 | 5000 | 5000
20 | G2P | 0 | 0 | 0 | 0 | 0 | 0
21 | g2p(H2-CCGT) | 0 | 2000 | 5000 | 8000 | 9500 | 10000
22 | g2p(H2-OCGT) | 0 | 1000 | 2000 | 3500 | 4500 | 5000
23 | g2p(Fuel Cell) | 0 | 1000 | 2000 | 3500 | 4500 | 5000
24 | p2g | 500 | 5000 | 10000 | 15000 | 18000 | 20000
25 | g2g | 0 | 3000 | 7000 | 12000 | 14000 | 15000

## CT
id | type | 2025 | 2030 | 2035 | 2040 | 2045 | 2050
0 | Coal conventional | 0 | 0 | 0 | 0 | 0 | 0
1 | Gas Conventional | 35700 | 20000 | 10000 | 5000 | 0 | 0
2 | Coal CCS | 0 | 0 | 0 | 0 | 0 | 0
3 | Gas CCS | 0 | 2000 | 5000 | 8000 | 9000 | 10000
4 | Nuclear | 6800 | 12000 | 18000 | 22000 | 24000 | 25000
5 | Peakers | 5000 | 3000 | 2000 | 1000 | 0 | 0
6 | Offshore Wind | 15000 | 35000 | 55000 | 70000 | 78000 | 80000
7 | PV | 17000 | 40000 | 65000 | 85000 | 95000 | 100000
8 | CSP | 0 | 0 | 0 | 0 | 0 | 0
9 | Biomass | 4600 | 4800 | 4900 | 5000 | 5000 | 5000
10 | Geothermal | 0 | 500 | 1000 | 1500 | 1800 | 2000
11 | Hydro ROR | 2500 | 2700 | 2800 | 2900 | 3000 | 3000
12 | Hydro reservoir | 2500 | 2700 | 2800 | 2900 | 3000 | 3000
13 | Storage | 3000 | 10000 | 18000 | 25000 | 28000 | 30000
14 | Other RES | 1000 | 2000 | 3000 | 4000 | 4500 | 5000
15 | OCGT | 10000 | 6000 | 3000 | 1000 | 0 | 0
16 | Onshore Wind | 16000 | 20000 | 24000 | 27000 | 29000 | 30000
17 | Gas(LF) | 5000 | 3000 | 2000 | 1000 | 0 | 0
18 | Micro CHP | 500 | 700 | 850 | 950 | 1000 | 1000
19 | Industrial CHP | 5000 | 5000 | 5000 | 5000 | 5000 | 5000
20 | G2P | 0 | 0 | 0 | 0 | 0 | 0
21 | g2p(H2-CCGT) | 0 | 2000 | 5000 | 8000 | 9500 | 10000
22 | g2p(H2-OCGT) | 0 | 1000 | 2000 | 3500 | 4500 | 5000
23 | g2p(Fuel Cell) | 0 | 1000 | 2000 | 3500 | 4500 | 5000
24 | p2g | 500 | 5000 | 10000 | 15000 | 18000 | 20000
25 | g2g | 0 | 3000 | 7000 | 12000 | 14000 | 15000

## LW
id | type | 2025 | 2030 | 2035 | 2040 | 2045 | 2050 | max_p_mw | Base | No_BESS | 25GW | HiRES_HiH2 | HiRES_LwH2 | LwBESS_HiH2 | BESS_HiH2 | BESS_LwH2 | LwBESS_LwH2 | HiRES_LwBESS_HiH2 | Biomass LwBESS_HiH2 | 1) Gas+CCS _Biomass LwBESS_HiH2 | 2) Gas+CCS _Biomass LwBESS_HiH2 | 3) Gas+CCS _Biomass LwBESS_HiH2
0 | Coal conventional | 0 | 0 | 0 | 0 | 0 | 0 | 0 | 0 | 0 | 0 | 0 | 0 | 0 | 0 | 0 | 0 | 0 | 0 | 0 | 0 | 0
1 | Gas Conventional | 35700 | 20000 | 10000 | 5000 | 0 | 0 | 0 | 0 | 0 | 0 | 0 | 0 | 0 | 0 | 0 | 0 | 0 | 0 | 0 | 0 | 0
2 | Coal CCS | 0 | 0 | 0 | 0 | 0 | 0 | 30.74 | 0 | 0 | 0 | 0 | 0 | 0 | 0 | 0 | 0 | 0 | 0 | 0 | 0 | 0
3 | Gas CCS | 0 | 2000 | 5000 | 8000 | 9000 | 25000 | 29948.41 | 10000 | 10000 | 25000 | 10000 | 10000 | 25000 | 10000 | 10000 | 10000 | 10000 | 10000 | 50000 | 50000 | 25000
4 | Nuclear | 6800 | 12000 | 18000 | 22000 | 24000 | 31800 | 217143.11 | 25000 | 25000 | 31800 | 25000 | 25000 | 50000 | 25000 | 25000 | 25000 | 60000 | 25000 | 25000 | 25000 | 50000
5 | Peakers | 5000 | 3000 | 2000 | 1000 | 0 | 0 | 0 | 0 | 0 | 0 | 0 | 0 | 0 | 0 | 0 | 0 | 0 | 0 | 0 | 0 | 0
6 | Offshore Wind | 15000 | 35000 | 55000 | 70000 | 78000 | 40000 | 475089.05 | 80000 | 50000 | 40000 | 70000 | 70000 | 50000 | 50000 | 50000 | 50000 | 120000 | 50000 | 50000 | 50000 | 50000
7 | PV | 17000 | 40000 | 65000 | 85000 | 95000 | 42000 | 991411.99 | 100000 | 50000 | 42000 | 70000 | 70000 | 50000 | 50000 | 50000 | 50000 | 110000 | 50000 | 50000 | 70000 | 50000
8 | CSP | 0 | 0 | 0 | 0 | 0 | 0 | 0 | 0 | 0 | 0 | 0 | 0 | 0 | 0 | 0 | 0 | 0 | 0 | 0 | 0 | 0
9 | Biomass | 4600 | 4800 | 4900 | 5000 | 5000 | 29600 | 76392.14 | 5000 | 5000 | 29600 | 5000 | 5000 | 25000 | 5000 | 5000 | 5000 | 5000 | 100000 | 50000 | 50000 | 25000
10 | Geothermal | 0 | 500 | 1000 | 1500 | 1800 | 25000 | 0 | 2000 | 2000 | 25000 | 2000 | 2000 | 2000 | 2000 | 2000 | 2000 | 2000 | 100000 | 2000 | 2000 | 2000
11 | Hydro ROR | 2500 | 2700 | 2800 | 2900 | 3000 | 27500 | 63247 | 3000 | 3000 | 27500 | 3000 | 3000 | 3000 | 3000 | 3000 | 3000 | 3000 | 3000 | 3000 | 3000 | 3000
12 | Hydro reservoir | 2500 | 2700 | 2800 | 2900 | 3000 | 27500 | 123435 | 3000 | 3000 | 27500 | 3000 | 3000 | 3000 | 3000 | 3000 | 3000 | 3000 | 3000 | 3000 | 3000 | 3000
13 | Storage | 3000 | 10000 | 18000 | 25000 | 28000 | 28000 | 170596.08 | 30000 | 0 | 28000 | 60000 | 60000 | 5000 | 30000 | 30000 | 10000 | 5000 | 5000 | 5000 | 5000 | 5000
14 | Other RES | 1000 | 2000 | 3000 | 4000 | 4500 | 26000 | 0 | 20000 | 20000 | 26000 | 20000 | 20000 | 20000 | 20000 | 20000 | 20000 | 20000 | 20000 | 20000 | 20000 | 20000
15 | OCGT | 10000 | 6000 | 3000 | 1000 | 0 | 0 | 40960.94 | 0 | 0 | 0 | 0 | 0 | 0 | 0 | 0 | 0 | 0 | 0 | 0 | 0 | 0
16 | Onshore Wind | 16000 | 20000 | 24000 | 27000 | 29000 | 41000 | 15010.6 | 30000 | 30000 | 41000 | 30000 | 30000 | 30000 | 30000 | 30000 | 30000 | 30000 | 30000 | 30000 | 20000 | 30000
17 | Gas(LF) | 5000 | 3000 | 2000 | 1000 | 0 | 0 | 5822.28 | 0 | 0 | 0 | 0 | 0 | 0 | 0 | 0 | 0 | 0 | 0 | 0 | 0 | 0
18 | Micro CHP | 500 | 700 | 850 | 950 | 1000 | 25500 | 0 | 1000 | 1000 | 25500 | 1000 | 1000 | 1000 | 1000 | 1000 | 1000 | 1000 | 1000 | 1000 | 1000 | 1000
19 | Industrial CHP | 5000 | 5000 | 5000 | 5000 | 5000 | 30000 | 0 | 5000 | 5000 | 30000 | 5000 | 5000 | 5000 | 5000 | 5000 | 5000 | 5000 | 5000 | 5000 | 5000 | 5000
20 | G2P | 0 | 0 | 0 | 0 | 0 | 0 | 0 | 0 | 0 | 0 | 0 | 0 | 0 | 0 | 0 | 0 | 0 | 0 | 0 | 0 | 0
21 | g2p(H2-CCGT) | 0 | 2000 | 5000 | 8000 | 9500 | 25000 | 23000 | 10000 | 10000 | 25000 | 10000 | 500 | 20000 | 10000 | 500 | 500 | 30000 | 30000 | 30000 | 30000 | 20000
22 | g2p(H2-OCGT) | 0 | 1000 | 2000 | 3500 | 4500 | 25000 | 23000 | 5000 | 10000 | 25000 | 10000 | 500 | 20000 | 10000 | 500 | 500 | 30000 | 30000 | 30000 | 30000 | 20000
23 | g2p(Fuel Cell) | 0 | 1000 | 2000 | 3500 | 4500 | 25000 | 23000 | 5000 | 10000 | 25000 | 10000 | 500 | 20000 | 10000 | 500 | 500 | 30000 | 30000 | 30000 | 30000 | 20000
24 | p2g | 500 | 5000 | 10000 | 15000 | 18000 | 25500 | 23000 | 20000 | 20000 | 25500 | 15000 | 500 | 30000 | 20000 | 500 | 500 | 45000 | 45000 | 45000 | 45000 | 30000
25 | g2g | 0 | 3000 | 7000 | 12000 | 14000 | 25000 | 125000 | 15000 | 15000 | 25000 | 15000 | 500 | 30000 | 15000 | 500 | 500 | 45000 | 45000 | 45000 | 45000 | 30000

## ST
id | type | 2025 | 2030 | 2035 | 2040 | 2045 | 2050
0 | Coal conventional | 0 | 0 | 0 | 0 | 0 | 0
1 | Gas Conventional | 35700 | 20000 | 10000 | 5000 | 0 | 0
2 | Coal CCS | 0 | 0 | 0 | 0 | 0 | 0
3 | Gas CCS | 0 | 2000 | 5000 | 8000 | 9000 | 10000
4 | Nuclear | 6800 | 12000 | 18000 | 22000 | 24000 | 25000
5 | Peakers | 5000 | 3000 | 2000 | 1000 | 0 | 0
6 | Offshore Wind | 15000 | 35000 | 55000 | 70000 | 78000 | 80000
7 | PV | 17000 | 40000 | 65000 | 85000 | 95000 | 100000
8 | CSP | 0 | 0 | 0 | 0 | 0 | 0
9 | Biomass | 4600 | 4800 | 4900 | 5000 | 5000 | 5000
10 | Geothermal | 0 | 500 | 1000 | 1500 | 1800 | 2000
11 | Hydro ROR | 2500 | 2700 | 2800 | 2900 | 3000 | 3000
12 | Hydro reservoir | 2500 | 2700 | 2800 | 2900 | 3000 | 3000
13 | Storage | 3000 | 10000 | 18000 | 25000 | 28000 | 30000
14 | Other RES | 1000 | 2000 | 3000 | 4000 | 4500 | 5000
15 | OCGT | 10000 | 6000 | 3000 | 1000 | 0 | 0
16 | Onshore Wind | 16000 | 20000 | 24000 | 27000 | 29000 | 30000
17 | Gas(LF) | 5000 | 3000 | 2000 | 1000 | 0 | 0
18 | Micro CHP | 500 | 700 | 850 | 950 | 1000 | 1000
19 | Industrial CHP | 5000 | 5000 | 5000 | 5000 | 5000 | 5000
20 | G2P | 0 | 0 | 0 | 0 | 0 | 0
21 | g2p(H2-CCGT) | 0 | 2000 | 5000 | 8000 | 9500 | 10000
22 | g2p(H2-OCGT) | 0 | 1000 | 2000 | 3500 | 4500 | 5000
23 | g2p(Fuel Cell) | 0 | 1000 | 2000 | 3500 | 4500 | 5000
24 | p2g | 500 | 5000 | 10000 | 15000 | 18000 | 20000
25 | g2g | 0 | 3000 | 7000 | 12000 | 14000 | 15000