## Econ_Players
id | max_p_mw | type | Capex (£/kW) | Fixed O&M (£/kW/year) | Marginal Cost (£/MWh) | costs | epsilon | phi | economic_life | emissions | discount_rate | CF | final_vector | opex_mw_year
0 | 0 | Coal conventional | 3000 | 31 | 62 | 62 | 3000000 | 0.010333 | 25 | 0.9 | 0.135 | 0.9 | Electricity
1 | 0 | Gas Conventional | 581 | 15.6 | 45.8 | 45.8 | 581000 | 0.02685 | 25 | 0.3188 | 0.075 | 0.92 | Electricity
2 | 30.74 | Coal CCS | 3403 | 82 | 35.4 | 35.4 | 3403000 | 0.024096 | 25 | 0.135 | 0.135 | 0.9 | Electricity
3 | 29948.41 | Gas CCS | 2361 | 41.6 | 33.1 | 33.1 | 2361000 | 0.01762 | 25 | 0.135 | 0.138 | 0.92 | Electricity
4 | 217143.11 | Nuclear | 5191 | 83.4 | 5 | 5 | 5191000 | 0.016066 | 40 | 0 | 0.095 | 0.9 | Electricity
5 | 0 | Peakers | 440 | 10.9 | 66.8 | 66.8 | 440000 | 0.024773 | 25 | 0.5206 | 0.089 | 0.2 | Electricity
6 | 475089.05 | Offshore Wind | 1578 | 42.1 | 0 | 0 | 1578000 | 0.026679 | 30 | 0 | 0.089 | 0.5 | Electricity
7 | 991411.99 | PV | 457 | 5.6 | 0 | 0 | 457000 | 0.012254 | 35 | 0 | 0.069 | 0.15 | Electricity
8 | 0 | CSP | 3000 | 16 | 0 | 0 | 3000000 | 0.0053333 | 25 | 0 | 0.058 | 0.15 | Electricity
9 | 76392.14 | Biomass | 3403 | 119.8 | 14 | 14 | 3403000 | 0.035204 | 25 | 0.3188 | 0.112 | 0.89 | Electricity
10 | 0 | Geothermal | 4800 | 140 | 15 | 15 | 4800000 | 0.029167 | 30 | 0 | 0.085 | 0.75 | Electricity
11 | 63247 | Hydro ROR | 3475 | 48.3 | 0 | 0 | 3475000 | 0.013899 | 80 | 0 | 0.072 | 0.5 | Electricity
12 | 123435 | Hydro reservoir | 3475 | 48.3 | 0 | 0 | 3475000 | 0.013899 | 80 | 0 | 0.072 | 0.55 | Electricity
13 | 170596.08 | Storage | 395 | 5 | 41.71 | 41.71 | 395000 | 0.012658 | 20 | 0 | 0.07 | 0.3 | Electricity
14 | 0 | Other RES | 1642 | 73 | 0 | 0 | 1642000 | 0.044458 | 25 | 0 | 0.089 | 0.4 | Electricity
15 | 40960.94 | OCGT | 440 | 10.9 | 66.8 | 66.8 | 440000 | 0.024773 | 25 | 0.5206 | 0.089 | 0.2 | Electricity
16 | 15010.6 | Onshore Wind | 1017 | 25.5 | 0 | 0 | 1017000 | 0.025074 | 25 | 0 | 0.079 | 0.4 | Electricity
17 | 5822.28 | Gas(LF) | 440 | 10.9 | 66.8 | 66.8 | 440000 | 0.024773 | 25 | 0.3188 | 0.089 | 0.92 | Electricity
18 | 0 | Micro CHP | 3500 | 24.9 | 69 | 69 | 3500000 | 0.0071143 | 15 | 0.3188 | 0.075 | 0.83 | Electricity
19 | 10000 | Industrial CHP | 910 | 24.9 | 69 | 69 | 910000 | 0.027363 | 15 | 0.3188 | 0.075 | 0.83 | Electricity
20 | 0 | G2P | 465 | 48.5 | 0 | 0 | 465000 | 0.1043 | 25 | 0 | 0.075 | 0.5 | Electricity

## Econ_Players_H2
id | max_p_mw | type | Capex (£/kW) | Fixed O&M (£/kW/year) | costs | epsilon | phi | economic_life | emissions | discount_rate | CF | Efficiency | final_vector | opex_mw_year
0 | 100000 | g2p(H2-CCGT) | 830 | 15.5 | 2.95 | 830000 | 0.018675 | 25 | 0 | 0.105 | 0.6 | 0.6 | Electricity
1 | 100000 | g2p(H2-OCGT) | 440 | 10.9 | 6.22 | 440000 | 0.024773 | 25 | 0 | 0.105 | 0.2 | 0.4 | Electricity
2 | 100000 | g2p(Fuel Cell) | 465 | 48.5 | 11.0731 | 465000 | 0.1043 | 30 | 0 | 0.1 | 0.5 | 0.55 | Electricity
3 | 100000 | p2g | 465 | 48.5 | 11.0731 | 465000 | 0.1043 | 30 | 0 | 0.1 | 0.5 | 0.74 | Hydrogen
4 | 100000 | g2g | 384 | 24.4 | 36.38 | 384000 | 0.063542 | 40 | 0.022 | 0.1 | 0.85 | 0.75 | Hydrogen

## Econ_H2
Hydrogen Production Technology | Capital Cost (£/MW) | Fixed O&M (£/MW/year) | Discount Rate (%) | Lifetime (Years) | Carbon Emissions (kg/MWh) | Efficiency (%) | CF
Electrolyser | 465000 | 48500 | 10% | 30 | 0 | 74% | 0.5 |  | 0.1043
GHR-CCS | 384000 | 24400 | 10% | 40 | 21.9 | 84% | 0.85 |  | 0.063542 | 33.1 | 3.2769 | 36.3769 | 270862.6
H2-Storage | 55.2 | 760000 | 0.063542 | 30 | 0 | 0.07 | 0.3 | 0.95 | 145065.6 | Hydrogen

## Cost_Calc
Type | Opex_Cost (£/MWh)
Coal conventional | 42
Gas Conventional | 47
Coal CCS | 45.8008
Gas CCS | 38.26
Nuclear | 15.58
Peakers | 127
Offshore Wind | 7.88
PV | 5.81
CSP | 25
Biomass | 29.37
Geothermal | 36.31
Hydro ROR | 10.4
Hydro reservoir | 10.4
BESS | 5 | 45.71
Other RES | 73
OCGT | 73.0215
Onshore Wind | 6.47
Gas(LF) | 47.7357
Micro CHP | 95
Industrial CHP | 72.4247
G2P | 2.95
P2G | 11.0731
G2G+CCS | 36.38
H2-Storage | 14.8 | 0

## Sheet1
id | max_p_mw | type | Capex (£/kW) | Fixed O&M (£/kW/year) | Marginal Cost (£/MWh) | costs | epsilon | phi | economic_life | emissions | discount_rate | CF | opex_mw_year | final_vector
0 | 0 | Coal conventional | 3000 | 31 | 62 | 42 | 3000000 | 0.010333 | 25 | 0.9 | 0.135 | 0.9 | 331128 | Electricity | 3.932 | 65.932
1 | 0 | Gas Conventional | 581 | 15.6 | 45.8 | 47 | 581000 | 0.02685 | 25 | 0.3188 | 0.075 | 0.92 | 378782.4 | Electricity | 1.9357 | 47.7357
2 | 30.74 | Coal CCS | 3403 | 82 | 35.4 | 45.8008 | 3403000 | 0.024096 | 25 | 0.135 | 0.135 | 0.9 | 361093.6 | Electricity | 10.4008 | 45.8008
3 | 29948.41 | Gas CCS | 2361 | 41.6 | 33.1 | 38.26 | 2361000 | 0.01762 | 25 | 0.135 | 0.138 | 0.92 | 308344.992 | Electricity | 5.1618 | 38.2618
4 | 217143.11 | Nuclear | 5191 | 83.4 | 5 | 15.58 | 5191000 | 0.016066 | 40 | 0 | 0.095 | 0.9 | 122832.72 | Electricity | 10.5784 | 15.5784
5 | 0 | Peakers | 440 | 10.9 | 66.8 | 127 | 440000 | 0.024773 | 25 | 0.5206 | 0.089 | 0.2 | 222504 | Electricity | 6.2215 | 73.0215
6 | 475089.05 | Offshore Wind | 1578 | 42.1 | 0 | 7.88 | 1578000 | 0.026679 | 30 | 0 | 0.089 | 0.5 | 34514.4 | Electricity | 9.6119 | 9.6119
7 | 991411.99 | PV | 457 | 5.6 | 0 | 5.81 | 457000 | 0.012254 | 35 | 0 | 0.069 | 0.15 | 7634.34 | Electricity | 4.2618 | 4.2618
8 | 0 | CSP | 3000 | 16 | 0 | 25 | 3000000 | 0.0053333 | 25 | 0 | 0.058 | 0.15 | 32850 | Electricity | 12.1766 | 12.1766
9 | 76392.14 | Biomass | 3403 | 119.8 | 14 | 29.37 | 3403000 | 0.035204 | 25 | 0.3188 | 0.112 | 0.89 | 228980.268 | Electricity | 15.3661 | 29.3661
10 | 0 | Geothermal | 4800 | 140 | 15 | 36.31 | 4800000 | 0.029167 | 30 | 0 | 0.085 | 0.75 | 238556.7 | Electricity | 21.309 | 36.309
11 | 63247 | Hydro ROR | 3475 | 48.3 | 0 | 10.4 | 3475000 | 0.013899 | 80 | 0 | 0.072 | 0.5 | 45552 | Electricity | 11.0274 | 11.0274
12 | 123435 | Hydro reservoir | 3475 | 48.3 | 0 | 10.4 | 3475000 | 0.013899 | 80 | 0 | 0.072 | 0.55 | 50107.2 | Electricity | 10.0249 | 10.0249
13 | 170596.08 | Storage | 395 | 5 | 41.71 | 45.71 | 395000 | 0.012658 | 20 | 0 | 0.07 | 0.3 | 120125.88 | Electricity | 1.9026 | 43.6126
14 | 0 | Other RES | 1642 | 73 | 0 | 73 | 1642000 | 0.044458 | 25 | 0 | 0.089 | 0.4 | 255792 | Electricity | 20.8333 | 20.8333
15 | 40960.94 | OCGT | 440 | 10.9 | 66.8 | 73.0215 | 440000 | 0.024773 | 25 | 0.5206 | 0.089 | 0.2 | 127933.6 | Electricity | 6.2215 | 73.0215
16 | 15010.6 | Onshore Wind | 1017 | 25.5 | 0 | 6.47 | 1017000 | 0.025074 | 25 | 0 | 0.079 | 0.4 | 22670.88 | Electricity | 7.2774 | 7.2774
17 | 5822.28 | Gas(LF) | 440 | 10.9 | 66.8 | 47.7357 | 440000 | 0.024773 | 25 | 0.3188 | 0.089 | 0.92 | 384711.36 | Electricity | 1.3525 | 68.1525
18 | 0 | Micro CHP | 3500 | 24.9 | 69 | 95 | 3500000 | 0.0071143 | 15 | 0.3188 | 0.075 | 0.83 | 690726 | Electricity | 3.4247 | 72.4247
19 | 0 | Industrial CHP | 910 | 24.9 | 69 | 72.4247 | 910000 | 0.027363 | 15 | 0.3188 | 0.075 | 0.83 | 526585.2 | Electricity | 3.4247 | 72.4247
20 | 0 | G2P | 465 | 48.5 | 0 | 2.95 | 465000 | 0.1043 | 25 | 0 | 0.075 | 0.5 | 12921 | Electricity | 11.0731 | 11.0731
id | max_p_mw | type | Capex (£/kW) | Fixed O&M (£/kW/year) | costs | epsilon | phi | economic_life | emissions | discount_rate | CF | Efficiency | opex_mw_year | final_vector
0 | 100000 | g2p(H2-CCGT) | 830 | 15.5 | 2.95 | 830000 | 0.018675 | 25 | 0 | 0.105 | 0.6 | 0.6 | 15505.2 | Electricity
1 | 100000 | g2p(H2-OCGT) | 440 | 10.9 | 6.22 | 440000 | 0.024773 | 25 | 0 | 0.105 | 0.2 | 0.4 | 10897.44 | Electricity
2 | 100000 | g2p(Fuel Cell) | 465 | 48.5 | 11.0731 | 465000 | 0.1043 | 30 | 0 | 0.1 | 0.5 | 0.55 | 48500 | Electricity
3 | 100000 | p2g | 465 | 48.5 | 11.0731 | 465000 | 0.1043 | 30 | 0 | 0.1 | 0.5 | 0.74 | 48500 | Hydrogen
4 | 100000 | g2g | 384 | 24.4 | 36.38 | 384000 | 0.063542 | 40 | 0.022 | 0.1 | 0.85 | 0.75 | 270885.48 | Hydrogen

## Updated
Generation | Capital Cost (£/kW) | Fixed O&M (£/kW/year) | Discount Rate (%) | Lifetime (Years) | Marginal Cost (£/MWh) | Carbon Emissions (kg/MWh) |  | Fixed O&M/CAPEX
Nuclear | 5191 | 83.4 | 9.5% | 40 | 5 | 0 |  | 1.607%
CCGT | 617 | 15.6 | 8.9% | 25 | 45.8 | 339 |  | 2.528%
OCGT | 440 | 10.9 | 8.9% | 25 | 66.8 | 548 |  | 2.477%
Gas-CCS | 2361 | 41.6 | 13.8% | 25 | 33.1 | 31.9 |  | 1.762%
Coal-CCS | 3403 | 82 | 13.5% | 25 | 35.4 | 80.5 |  | 2.41%
H2-CCGT | 830 | 15.5 | 10.5% | 25 | 0 | 0 |  | 1.867%
H2-OCGT | 440 | 10.9 | 10.5% | 25 | 0 | 0 |  | 2.477%
Biomass | 3446 | 119.8 | 11.2% | 25 | 14 | 89.2 |  | 3.476%
Geothermal | 4800 | 140 | 8.5% | 30 | 15 | 35 |  | 2.917%
Gas CHP | 910 | 24.9 | 8.9% | 15 | 69 | 183.9 |  | 2.736%
Hydropower | 3475 | 48.3 | 7.2% | 80 | 0 | 0 |  | 1.39%
Wind (Onshore) | 1017 | 25.5 | 7.9% | 25 | 0 | 0 |  | 2.507%
Wind (Offshore) | 1578 | 42.1 | 8.9% | 30 | 0 | 0 |  | 2.668%
PV (Large-scale) | 457 | 5.6 | 6.9% | 35 | 0 | 0 |  | 1.225%
* Department for Energy Security and Net Zero, “Electricity generation costs 2023,” The Stationery Office, London, UK, Tech. Rep., 2023, accessed: 2025-06-06.
[Online]. Available: https://www.gov.uk/government/publications/electricity-generation-costs-2023
Type | O&M (£/MWh) | Marginal (£/MWh) | Op Costs (£/MWh) | Capex (£/MW) | Life (yrs) | Emissions (tCO₂/MWh) | Discount Rate (r) | CF
Storage (BESS) | 5.71 | 40 | 45.71 | 395000 | 20 | 0 | 0.07 | 0.3
H2 Storage (Cavern) | 15.2 | 40 | 55.2 | 760000 | 30 | 0 | 0.07 | 0.3
id | max_p_mw | type | costs | Total Op costs (O&M + Fuel)= £/MWh | epsilon | phi | economic_life | emissions | discount_rate | CF | opex_mw_year | final_vector
0 | 0 | Coal conventional | 9.5129 | 42 | 3000000 | 0.025 | 25 | 0.9 | 0.135 | 0.9 | 75000 | Electricity
1 | 0 | Gas Conventional | 2.0598 | 47 | 581000 | 0.028571 | 25 | 0.3188 | 0.075 | 0.92 | 16600 | Electricity
2 | 30.74 | Coal CCS | 10.4008 | 45.8008 | 3403000 | 0.024096 | 25 | 0.0805 | 0.135 | 0.9 | 82000 | Electricity
3 | 29948.41 | Gas CCS | 5.1618 | 38.26 | 2361000 | 0.01762 | 25 | 0.0319 | 0.138 | 0.92 | 41600 | Electricity
4 | 217143.11 | Nuclear | 10.5784 | 15.58 | 5191000 | 0.016066 | 40 | 0 | 0.095 | 0.9 | 83400 | Electricity
5 | 0 | Peakers | 4.6804 | 127 | 312000 | 0.026282 | 30 | 0.5206 | 0.075 | 0.2 | 8200 | Electricity
6 | 475089.05 | Offshore Wind | 7.0548 | 7.88 | 1642000 | 0.018819 | 23 | 0 | 0.089 | 0.5 | 30900 | Electricity
7 | 991411.99 | PV | 4.7184 | 5.81 | 452000 | 0.013717 | 25 | 0 | 0.058 | 0.15 | 6200 | Electricity
8 | 0 | CSP | 4.7184 | 25 | 452000 | 0.013717 | 25 | 0 | 0.058 | 0.15 | 6200 | Electricity
9 | 76392.14 | Biomass | 2.1292 | 29.37 | 581000 | 0.028571 | 25 | 0.3188 | 0.075 | 0.89 | 16600 | Electricity
10 | 0 | Geothermal | 2.5266 | 36.31 | 581000 | 0.028571 | 25 | 0 | 0.075 | 0.75 | 16600 | Electricity
11 | 63247 | Hydro ROR | 2.2831 | 10.4 | 2000000 | 0.005 | 40 | 0 | 0.07 | 0.5 | 10000 | Electricity
12 | 123435 | Hydro reservoir | 2.4907 | 10.4 | 2500000 | 0.0048 | 40 | 0 | 0.07 | 0.55 | 12000 | Electricity
13 | 170596.08 | Storage | 5.7078 | 45.71 | 395000 | 0.037975 | 20 | 0 | 0.07 | 0.3 | 15000 | Electricity
14 | 0 | Other RES | 8.8185 | 73 | 1642000 | 0.018819 | 23 | 0 | 0.089 | 0.4 | 30900 | Electricity
15 | 40960.94 | OCGT | 4.6804 | 73.0215 | 312000 | 0.026282 | 30 | 0.5206 | 0.075 | 0.2 | 8200 | Electricity
16 | 15010.6 | Onshore Wind | 8.8185 | 6.47 | 1642000 | 0.018819 | 23 | 0 | 0.089 | 0.4 | 30900 | Electricity
17 | 5822.28 | Gas(LF) | 2.0598 | 47.7357 | 581000 | 0.028571 | 25 | 0.3188 | 0.075 | 0.92 | 16600 | Electricity
18 | 0 | Micro CHP | 2.2831 | 95 | 581000 | 0.028571 | 15 | 0.3188 | 0.075 | 0.83 | 16600 | Electricity
19 | 0 | Industrial CHP | 2.2831 | 72.4247 | 581000 | 0.028571 | 15 | 0.3188 | 0.075 | 0.83 | 16600 | Electricity
20 | 0 | G2P | 3.8813 | 2.95 | 697000 | 0.02439 | 25 | 0 | 0.075 | 0.5 | 17000 | Electricity